## J.1 最高投标限价封面
招标工程量清单封面
|  | 津市市屋顶分布式光伏发电及配套建设项目（1.3MWP） |  | 工程或标段
最 高 投 标 限 价
招 标 人:
(单位盖章)
造价咨询人:
(单位盖章)

## J.2 最高投标限价扉页
| 津市市屋顶分布式光伏发电及配套建设项目（1.3MWP） |  |  |  | 工程或标段
最 高 投 标 限 价
最高投标限价（小写） |  | 2591686.15 | 0 | 0 | 0
最高投标限价（大写） |  | 贰佰伍拾玖万壹仟陆佰捌拾陆元壹角伍分
招 标 人: |  |  |  | 法定代表人 或其授权人:
| (单位盖章) |  |  |  | (签字或盖章)
造 价 咨 询 人: |  |  |  | 法定代表人 或其授权人:
| (单位盖章) |  |  |  | (签字或盖章)
编 制 人: |  |  |  | 复 核 人:
| (签字、盖执业专用章) |  |  |  | (签字、盖执业专用章)
编制时间: |  |  |  | 复核时间:

## 表j.02 最高投标限价汇总表
最高投标限价汇总表
工程名称:津市市屋顶分布式光伏发电及配套建设项目（1.3MWP） |  |  |  | 金额单位：元
序号 | 项目名称 | 金额 | 其中：增值税 | 备注
一 | 建筑及安装工程 | 2591686.15 | 230166.86
二 | 设备及装置性材料采购 | 0 | 0
合计 |  | 2591686.15 | 230166.86

## 表J.03 建筑及安装工程最高投标限价汇总表
建筑及安装工程最高投标限价汇总表
工程名称:津市市屋顶分布式光伏发电及配套建设项目（1.3MWP） |  |  |  | 金额单位：元
序号 | 项目名称 | 金额 | 其中：增值税 | 备注
一 | 分部分项工程费 | 2591686.15 | 230166.86
(一) | 湖南湘食食品有限公司屋顶分布式光伏发电项目 | 2591686.15 | 230166.86
| 建筑工程 | 550712.91 | 48666.01
| 光伏安装工程 | 1938027.69 | 172437.68
| 光伏监控工程 | 102945.55 | 9063.17
二 | 措施项目费 | 0 | 0
三 | 其他项目费 | 0 | 0
最高投标限价总价（一~三合计） |  | 2591686.15 | 230166.86 | 0
|  | 0 | 0 | 0

## 表j.04 设备及装置性材料采购最高投标限价汇总表
设备及装置性材料采购最高投标限价汇总表
工程名称:津市市屋顶分布式光伏发电及配套建设项目（1.3MWP） |  |  |  | 金额单位：元
序号 | 项目名称 | 金额 | 其中：增值税 | 备注
一 | 设备及装置性材料采购 | 0 | 0
(一) | 发电场设备及装置性材料 | 0 | 0
(二) | 升压站设备及装置性材料 | 0 | 0
二 | 备品备件 | 0 | 0
三 | 专用工具 | 0 | 0
四 | 培训、技术服务 | 0 | 0
五 | 运杂费 | 0 | 0
最高投标限价总价（一~五合计） |  | 0 | 0
|  | 0 | 0

## 表J.05 分部分项工程量清单计价表
分部分项工程量清单计价表
工程名称:津市市屋顶分布式光伏发电及配套建设项目（1.3MWP） | [7 empty] | 金额单位：元
序号 | 项目编码 | 项目名称 | 项目特征 | 计量单位 | 工程量 | 单价 | 合价 | 其中:增值税 | 备注
(一) |  | 津市市屋顶分布式光伏发电及配套建设项目（1.3MWP） |  |  | 0
|  | 建筑工程 |  |  | 0
|  | 6# |  |  | 0
| GF2102L05001 | 光伏支架 | ::1.材质:光伏支架; ::2.形式:热镀锌材质组合式固定支架; | t | 2.645
| GF1214D14001 | 混凝土支墩 | :1.材质:混凝土支墩; :2.混凝土强度等级:C30; :3.规格:DN450*400圆形素混凝土墩; :4.连接形式:m12 U型螺栓; | 个 | 272
|  | 8# |  |  | 0
| GF2102L05002 | 单排光伏支架 | :1.材质:光伏支架; :2.形式:热镀锌材质组合式固定支架; | t | 9.319
| GF2102L05003 | 多排光伏支架 | :1.材质:光伏支架; :2.形式:热镀锌材质组合式固定支架; | t | 18.938
| GF1214D14002 | 混凝土支墩 | :1.材质:混凝土支墩; :2.混凝土强度等级:C30; :3.规格:DN450*400圆形素混凝土墩; :4.连接形式:m12 U型螺栓; | 个 | 1985
|  | 光伏安装工程 |  |  | 0
|  | 6# |  |  | 0
0
分部分项工程量清单计价表
工程名称:津市市屋顶分布式光伏发电及配套建设项目（1.3MWP） | [7 empty] | 金额单位：元
序号 | 项目编码 | 项目名称 | 项目特征 | 计量单位 | 工程量 | 单价 | 合价 | 其中:增值税 | 备注
| GF2101L01001 | 单晶硅电池组件 | :1.名称:光伏板; :2.型号:尺寸2382*1134*30mm，610Wp单晶单玻组件,每组18片 :3.太阳能光伏板与控制屏联调 | 块 | 68
| GF2101L01002 | 单晶硅电池组件 | :1.名称:光伏板; :2.型号:尺寸2382*1134*30mm，610Wp单晶单玻组件,每组18片 :3.太阳能光伏板与控制屏联调 | 块 | 144
| GF2101L01003001 | 太阳能电池板与控制屏联测 |  | 方阵组 | 12
| GF2105L11001 | 组串式逆变器 | :1.名称:光伏逆变器; :2.型号:110kWp 1.1kY输入,0.4KV输出。 | 台 | 1
| GF2202M15001 | 并网计量柜 | :1.名称:并网计量柜; :2.规格:带独立计量; :3.尺寸:800*1000*2200mm; | 台 | 1
| GF2102L05004 | 逆变器支架 | :1.名称:逆变器支架; :2.规格:L50×50×5角钢 | 套 | 1
| GF2104L13001 | 三相四线智能表 | :1.名称:三相四线智能表; :2.型号:1.5(6A380/22071.0/2.烧双向表; | 台 | 1
| GF2104L13002 | 专变用电信息采集终端 | :1.名称:专变用电信息采集终端; | 台 | 1
| GF2108N01001 | 光伏专用电缆（只计安装费） | :1.名称:光伏专用电缆PV1-F 1×4; | m | 626.38
0
分部分项工程量清单计价表
工程名称:津市市屋顶分布式光伏发电及配套建设项目（1.3MWP） | [7 empty] | 金额单位：元
序号 | 项目编码 | 项目名称 | 项目特征 | 计量单位 | 工程量 | 单价 | 合价 | 其中:增值税 | 备注
| GF2108N03001 | 电力电缆 | :1.名称:电力电缆; :2.型号:ZC-YJY22 0.6/1kV-3×95+1×50; | m | 20
| GF2108N03002 | 电力电缆 | :1.名称:电力电缆; :2.型号:ZC-YJLY22 0.6/1KV-3×185+1x95; | m | 50
| GF2108N05001 | 电缆终端头 | :1.名称:电力电缆头; :2.型号:电力电缆头120mm2以下; :3.材质、类型:简包电缆头,不装终端盒; :4.安装部位:电缆两端; :5.电压等级（kV）:1KV; | 套 | 2
| GF2108N05002 | 电缆终端头 | :1.名称:电力电缆头; :2.型号:电力电缆头240mm2以下; :3.材质、类型:简包电缆头,不装终端盒; :4.安装部位:电缆两端; :5.电压等级（kV）:1KV; | 套 | 2
| GF2109Q04001 | 接地母线 | :1.名称:接地母线; :2.材质:接地扁铁 40*4; | m | 206.598
| GF2109Q03001 | 接地极 | :1.名称:接地极; 2.材质:L50×50×5 L:2.5M; | 根 | 4
| GF2109Q04002 | 接地铜线BVR-4mm | :1.名称:接地铜线; :2.配线形式:BVR-4mm; | m | 50
| GF2109Q04003 | 接地铜线BVR-16mm | :1.名称:接地铜线; :2.配线形式:BVR-16mm; | m | 4
| GF2108N10001 | 电缆桥架50*50 | :1.名称:桥架 | t | 0.05
0
分部分项工程量清单计价表
工程名称:津市市屋顶分布式光伏发电及配套建设项目（1.3MWP） | [7 empty] | 金额单位：元
序号 | 项目编码 | 项目名称 | 项目特征 | 计量单位 | 工程量 | 单价 | 合价 | 其中:增值税 | 备注
|  |  | :2.规格:（宽+高mm以下） 150 :3.型号:50*50; :4.材质:冷轧钢板; :5.类型:槽式带盖，镀锌喷塑 :6.接地方式:接地跨接 |  | 0
| GF2108N10002 | 电缆桥架200*150 | :1.名称:交流电缆桥架; :2.规格:热镀锌200*150; | t | 0.078
| GF2108N11001 | 桥架支架 | :1.材质:型钢 :2.管架形式桥架管架 :3.刷油防腐:除锈，刷防锈漆、面漆各两遍 | t | 0.028
| GF2110N12001 | 电缆保护管 | :1.名称:电缆排管; :2.材质:pvc110; :3.安装方式:埋地敷设; | m | 60
| GF2110N12002 | 不锈钢波纹软管 | :1.名称:DN32不锈钢波纹软管; :2.规格:DN32; :3.材质:不锈钢; | m | 50
| GF1102A04001 | 挖沟槽土方 | :1.土壤类别:综合考虑 :2.挖土深度:综合考虑 :3.开挖方式:综合考虑 :4.其他:①土方外弃另行计量;②清单工程量与定额工程量一致,按定额规则计算工程量 | m3 | 140.4
| GF1102A12001 | 土方回填 | :1.密实度要求: 符合设计要求; :2.填方材料品种: 土方; | m3 | 140.4
0
分部分项工程量清单计价表
工程名称:津市市屋顶分布式光伏发电及配套建设项目（1.3MWP） | [7 empty] | 金额单位：元
序号 | 项目编码 | 项目名称 | 项目特征 | 计量单位 | 工程量 | 单价 | 合价 | 其中:增值税 | 备注
|  | 8# |  |  | 0
| GF2101L01003 | 单晶硅电池组件 | :1.名称:光伏板; :2.型号:尺寸2382*1134*30mm，610Wp单晶单玻组件 :3.太阳能光伏板与控制屏联调 | 块 | 270
| GF2101L01004 | 单晶硅电池组件 | :1.名称:光伏板; :2.型号:尺寸2382*1134*30mm，610Wp单晶单玻组件 :3.太阳能光伏板与控制屏联调 | 块 | 304
| GF2101L01005 | 单晶硅电池组件 | :1.名称:光伏板; :2.型号:尺寸2382*1134*30mm，610Wp单晶单玻组件 :3.太阳能光伏板与控制屏联调 | 块 | 221
| GF2101L01006 | 单晶硅电池组件 | :1.名称:光伏板; :2.型号:尺寸2382*1134*30mm，610Wp单晶单玻组件 :3.太阳能光伏板与控制屏联调 | 块 | 954
| GF2101L01006001 | 太阳能电池板与控制屏联测 |  | 方阵组 | 103
| GF2105L11002 | 组串式逆变器 | :1.名称:光伏逆变器; :2.型号:50kp 1.1k7输入，0.4KV输出。 | 台 | 1
| GF2105L11003 | 组串式逆变器 | :1.名称:光伏逆变器; :2.型号:110kWp 1.1kY输入,0.4KV输出。 | 台 | 4
0
分部分项工程量清单计价表
工程名称:津市市屋顶分布式光伏发电及配套建设项目（1.3MWP） | [7 empty] | 金额单位：元
序号 | 项目编码 | 项目名称 | 项目特征 | 计量单位 | 工程量 | 单价 | 合价 | 其中:增值税 | 备注
| GF2105L11004 | 组串式逆变器 | :1.名称:光伏逆变器; :2.型号:100kWp 1.1kY输入,0.4kV输出。 | 台 | 4
| GF2202M15002 | 并网计量柜 | :1.名称:并网计量柜; :2.规格:带独立计量; :3.尺寸:800*1000*2200mm; | 台 | 2
| GF2104L13003 | 交流汇流箱 | :1.名称:交流汇流箱; :2.规格:一进二出; | 台 | 1
| GF2104L13004 | 三相四线智能表 | :1.名称:三相四线智能表; :2.型号:1.5(6A380/22071.0/2.烧双向表; | 台 | 2
| GF2104L13005 | 专变用电信息采集终端 | :1.名称:专变用电信息采集终端; | 台 | 2
| GF2108N01002 | 光伏专用电缆（只计安装费） | :1.名称:光伏专用电缆PV1-F 1×4; | m | 6032.721
| GF2109Q04004 | 接地母线 | :1.名称:接地母线; :2.材质:接地扁铁 40*4; | m | 2000
| GF2109Q03002 | 接地极 | :1.名称:接地极; 2.材质:L50×50×5 L:2.5M; | 根 | 15
| GF2102L05005 | 逆变器支架 | :1.名称:逆变器支架; :2.规格:L50×50×5角钢 | 套 | 9
| GF2110N12003 | 不锈钢波纹软管 | :1.名称:DN32不锈钢波纹软管; :2.规格:DN32; :3.材质:不锈钢; | m | 1500
| GF2109Q04005 | 接地铜线BVR-4mm | : | m | 200
0
分部分项工程量清单计价表
工程名称:津市市屋顶分布式光伏发电及配套建设项目（1.3MWP） | [7 empty] | 金额单位：元
序号 | 项目编码 | 项目名称 | 项目特征 | 计量单位 | 工程量 | 单价 | 合价 | 其中:增值税 | 备注
|  |  | 1.名称:接地铜线; :2.配线形式:BVR-4mm; |  | 0
| GF2109Q04006 | 接地铜线BVR-16mm | :1.名称:接地铜线; :2.配线形式:BVR-16mm; | m | 100
| GF2108N10003 | 电缆桥架50*50 | :1.名称:桥架 :2.规格:（宽+高mm以下） 150 :3.型号:50*50; :4.材质:冷轧钢板; :5.类型:槽式带盖，镀锌喷塑 :6.接地方式:接地跨接 | t | 0.84
| GF2108N10004 | 电缆桥架200*150 | :1.名称:交流电缆桥架; :2.规格:热镀锌200*150; | t | 1.874
| GF2108N10005 | 电缆桥架300*150 | :1.名称:桥架 :2.规格:（宽+高mm以下）600 :3.型号:300*150; :4.材质:冷轧钢板; :5.类型:槽式带盖，镀锌喷塑 :6.接地方式:接地跨接 | t | 1.038
| GF2108N10006 | 电缆桥架400*150 | :1.名称:桥架 :2.规格:（宽+高mm以下）600 :3.型号:400*150; :4.材质:冷轧钢板; :5.类型:槽式带盖，镀锌喷塑 :6.接地方式:接地跨接 | t | 1.023
0
分部分项工程量清单计价表
工程名称:津市市屋顶分布式光伏发电及配套建设项目（1.3MWP） | [7 empty] | 金额单位：元
序号 | 项目编码 | 项目名称 | 项目特征 | 计量单位 | 工程量 | 单价 | 合价 | 其中:增值税 | 备注
| GF2108N10007 | 电缆桥架600*200 | :1.名称:垂直电缆桥架 :2.规格:（宽+高mm以下）800 :3.型号:600*200; :4.材质:冷轧钢板; :5.类型:槽式带盖，镀锌喷塑 :6.接地方式:接地跨接 | t | 0.115
| GF2108N11002 | 桥架支架 | :1.材质:型钢 :2.管架形式桥架管架 :3.刷油防腐:除锈，刷防锈漆、面漆各两遍 | t | 0.848
| BCQD001001 | 灭火器 | :1.名称:磷酸铵盐干粉灭火器; :2.规格、型号:MF/ABC4; | 具 | 5
| GF2113S15001 | 送配电系统调试 |  | 项 | 1
| GF2205N14001 | 防火涂料 |  | kg | 40
| GF2205N13001 | 防火堵料 |  | kg | 40
| GF1221A04001 | 电缆沟 |  | m | 6
| GF2108N03003 | 电力电缆 ZC-YJY22 0.6/1kY-3×240+1×120 |  | m | 120
| GF2108N03004 | 电力电缆 ZC-YJLY22 0.6/1KV-3×50+1×25 |  | m | 10
| GF2108N03005 | 电力电缆 ZC-YJLY22 0.6/1KV-3×185+1x9 |  | m | 0
0
分部分项工程量清单计价表
工程名称:津市市屋顶分布式光伏发电及配套建设项目（1.3MWP） | [7 empty] | 金额单位：元
序号 | 项目编码 | 项目名称 | 项目特征 | 计量单位 | 工程量 | 单价 | 合价 | 其中:增值税 | 备注
|  | 5（与6#重复） |  |  | 0 | 0 | 0 | 0
| GF2108N03006 | 电力电缆 ZC-YJLY 0.6/1KV-3×300+1×150 |  | m | 220
| GF2108N03007 | 电力电缆 ZC-YJLY 0.6/1KV-3×240+1×120 |  | m | 1440
| GF2108N03008 | 电力电缆 ZC-YJLY 0.6/1KV-3×185+1x95 |  | m | 640
| GF2108N03009 | 电力电缆 ZC-YJLY 0.6/1KV-3×50+1×25 |  | m | 10
| GF2108N05003 | 电缆终端头 | :1.名称:电力电缆头; :2.型号:电力电缆头120mm2以下; :3.材质、类型:简包电缆头,不装终端盒; :4.安装部位:电缆两端; :5.电压等级（kV）:1KV; | 套 | 4
| GF2108N05004 | 电缆终端头 | :1.名称:电力电缆头; :2.型号:电力电缆头240mm2以下; :3.材质、类型:简包电缆头,不装终端盒; :4.安装部位:电缆两端; :5.电压等级（kV）:1KV; | 套 | 40
|  |  | : |  | 0 | 0 | 0 | 0
0
分部分项工程量清单计价表
工程名称:津市市屋顶分布式光伏发电及配套建设项目（1.3MWP） | [7 empty] | 金额单位：元
序号 | 项目编码 | 项目名称 | 项目特征 | 计量单位 | 工程量 | 单价 | 合价 | 其中:增值税 | 备注
| GF2108N05005 | 电缆终端头 | 1.名称:电力电缆头; :2.型号:电力电缆头400mm2以下; :3.材质、类型:简包电缆头,不装终端盒; :4.安装部位:电缆两端; :5.电压等级（kV）:1KV; | 套 | 0
|  | 光伏监控工程 |  |  | 0
|  | 6# |  |  | 0
| RDBCQD001001 | 监控摄像设备 | :1.名称:室外网络红外球机 :2.参数:200万像素、30倍光学变焦。10M/100M自适应网络接口、红外照射150米 | 台 | 2
| RDBCQD001 | 室外监控立杆 | :1.名称:室外监控立杆; :2.立杆1.5m，带避雷针; | 根 | 0
| RDBCQD002 | 防雷器 | :1.名称:防雷器 | 台 | 0
| RDBCQD003 | 电源 | :1.名称:电源 | 个 | 0
| RDBCQD004 | 球机支架 | :1.配套支架 | 台 | 2
| RDBCQD005 | 光纤收发器 | :1.名称:光纤收发器; | 台 | 0
| RDBCQD006 | 户外型不锈钢电源机箱 | :1.名称:户外型不锈钢电源机箱 | 台 | 0
| RDBCQD007 | 光缆 | :1.规格、型号:4芯单模阻燃光缆 :2.规格:GYFTZY53-4B1 :3.敷设方式:桥架、线槽、网络地板内暗敷 | m | 1000
| RDBCQD008 | 双绞线缆 | :1.名称:双绞线缆; | m | 200
0
分部分项工程量清单计价表
工程名称:津市市屋顶分布式光伏发电及配套建设项目（1.3MWP） | [7 empty] | 金额单位：元
序号 | 项目编码 | 项目名称 | 项目特征 | 计量单位 | 工程量 | 单价 | 合价 | 其中:增值税 | 备注
|  |  | :2.型号:FTP-31-5E-4P; :3.配线形式:穿管; |  | 0
| RDBCQD009 | 配线 | :1.名称:配线; :2.配线形式:管内穿线; :3.型号:ZR-RVVP22-2*2.5; | m | 100
| RDBCQD010 | 配管 | :1.名称:电线管 :2.材质:阻燃塑料管 :3.型号、规格:pvc20 :4.配置形式:暗配 | m | 1200
| GF1102A04002 | 挖沟槽土方 | :1.土壤类别:综合考虑 :2.挖土深度:综合考虑 :3.开挖方式:综合考虑 :4.其他:①土方外弃另行计量;②清单工程量与定额工程量一致,按定额规则计算工程量 | m3 | 9.36
| GF1102A12002 | 土方回填 | :1.密实度要求: 符合设计要求; :2.填方材料品种: 土方; | m3 | 9.36
| RDBCQD011 | 安全防范分系统调试 |  | 系统 | 1
|  | 8# |  |  | 0
| RDBCQD001002 | 监控摄像设备 | :1.名称:室外网络红外球机 :2.参数:200万像素、30倍光学变焦。10M/100M自适应网络接口、红外照射150米 | 台 | 7
| RDBCQD012 | 室外监控立杆 | :1.名称:室外监控立杆; | 根 | 0
0
分部分项工程量清单计价表
工程名称:津市市屋顶分布式光伏发电及配套建设项目（1.3MWP） | [7 empty] | 金额单位：元
序号 | 项目编码 | 项目名称 | 项目特征 | 计量单位 | 工程量 | 单价 | 合价 | 其中:增值税 | 备注
|  |  | :2.立杆1.5m，带避雷针; |  | 0
| RDBCQD013 | 防雷器 | :1.名称:防雷器 | 台 | 0
| RDBCQD014 | 电源 | :1.名称:电源 | 个 | 0
| RDBCQD015 | 球机支架 | :1.配套支架 | 台 | 7
| RDBCQD016 | 光纤收发器 | :1.名称:光纤收发器; | 台 | 0
| RDBCQD017 | 户外型不锈钢电源机箱 | :1.名称:户外型不锈钢电源机箱 | 台 | 0
| RDBCQD018 | 光缆 | :1.规格、型号:4芯单模阻燃光缆 :2.规格:GYFTZY53-4B1 :3.敷设方式:桥架、线槽、网络地板内暗敷 | m | 1433.92
| RDBCQD019 | 双绞线缆 | :1.名称:双绞线缆; :2.型号:FTP-31-5E-4P; :3.配线形式:穿管; | m | 300
| RDBCQD020 | 配线 | :1.名称:配线; :2.配线形式:管内穿线; :3.型号:ZR-RVVP22-2*2.5; | m | 400
| RDBCQD021 | 配管 | :1.名称:电线管 :2.材质:阻燃塑料管 :3.型号、规格:pvc20 :4.配置形式:暗配 | m | 1702.361
| RDBCQD022 | 硬盘录像机 | :1.名称:硬盘录像机 | 台 | 1
0
分部分项工程量清单计价表
工程名称:津市市屋顶分布式光伏发电及配套建设项目（1.3MWP） | [7 empty] | 金额单位：元
序号 | 项目编码 | 项目名称 | 项目特征 | 计量单位 | 工程量 | 单价 | 合价 | 其中:增值税 | 备注
|  |  | :2.参数:32路网络1080P接入 :3.其他:含视频专用硬盘1只.SATA。12T、7200转 |  | 0
| RDBCQD023 | 视频接入交换机 | :1.名称:视频接入交换机; :2.参数:24千兆电口，4千兆光口 :3.其他:10M/100M/1000M自适应交换机 | 台 | 1
| RDBCQD024 | 4G路由器 | :1.名称:4G路由器 | 台 | 1
| RDBCQD025 | 显示设备 | :1.名称:显示器 :2.规格:17”、机架式、组屏安装 :3.其他:含鼠标键盘 | 台 | 1
| RDBCQD026 | 机柜 | :1.名称:机柜 :2.规格：42U | 台 | 1
| RDBCQD027 | 光纤配线架 | :1.名称:光纤配线架 :2.规格：12口机架式光纤配线架，含耦合器、尾纤 | 个 | 1
| RDBCQD028 | 光纤跳线 | :1.名称:光纤跳线 | 条 | 18
| RDBCQD029 | 光纤测试 | :1.测试类别: 光纤测试; | 链路 | 0
| RDBCQD030 | 光纤连接 | :1.名称:光纤连接 :2.参数:满足设计要求 | 芯 | 0
| RDBCQD031 | 安全防范分系统调试 |  | 系统 | 1
合计
0

## 表J.06 设备及装置性材料采购清单计价表
设备及装置性材料采购清单计价表
工程名称:津市市屋顶分布式光伏发电及配套建设项目（1.3MWP） | [7 empty] | 金额单位：元
序号 | 项目编码 | 项目名称 | 项目特征 | 计量单位 | 工程量 | 单价 | 合价 | 其中:增值税 | 备注
一 |  | 设备及装置性材料采购 |  |  | 0 | 0 | 0 | 0
(一) |  | 发电场设备及装置性材料 |  |  | 0 | 0 | 0 | 0
(二) |  | 升压站设备及装置性材料 |  |  | 0 | 0 | 0 | 0
二 |  | 备品备件 |  |  | 0 | 0 | 0 | 0
三 |  | 专用工具 |  |  | 0 | 0 | 0 | 0
四 |  | 培训、技术服务 |  |  | 0 | 0 | 0 | 0
五 |  | 运杂费 |  |  | 0 | 0 | 0 | 0
|  | 合计 |  |  |  |  | 0 | 0
0

## 表j.07 措施项目清单计价表
措施项目清单计价表
工程名称:津市市屋顶分布式光伏发电及配套建设项目（1.3MWP） | [8 empty] | 金额单位：元
序号 | 项目编码 | 项目名称 | 项目特征 | 计量单位 | 工程量 | 单价 | 合价 | 其中：增值税 | 备注
|  | 合计 |  |  |  |  | 0 | 0
0

## 表j.07 措施项目清单计价表-1
措施项目清单计价表
工程名称:津市市屋顶分布式光伏发电及配套建设项目（1.3MWP） | [8 empty] | 金额单位：元
序号 | 项目编码 | 项目名称 | 项目特征 | 计量单位 | 工程量 | 单价 | 合价 | 其中：增值税 | 备注
[7 empty] | 0 | 0

## 表J.08 其他项目清单计价表
其他项目清单与计价表
工程名称:津市市屋顶分布式光伏发电及配套建设项目（1.3MWP） |  |  |  |  | 金额单位：元
序号 | 项目名称 | 计量单位 | 金额/元 | 其中：增值税 | 备注
1 | 暂列金额 | 0 | 0 | 0 | 明细详见表J.9
2 | 暂估价 | 0 | 0 | 0
2.1 | 设备、材料暂估价 | 0 | 0 | 0 | 明细详见表J.10
2.2 | 专业工程暂估价 | 0 | 0 | 0 | 明细详见表J.11
3 | 计日工 | 0 | 0 | 0 | 明细详见表J.12
4 | 总承包服务费 | 0 | 0 | 0 | 明细详见表J.13
5 | 发包人提供的设备、材料卸车及保管费 | 0 | 0 | 0 | 明细详见表J.14
6 | 其他 | 0 | 0 | 0
合 计 |  | 0 | 0 | 0
注：设备、材料暂估价在编制最高投标报价时计入清单项目综合单价，此处不汇总。 |  |  | 0 | 0

## 表J.09 暂列金额明细表
暂列金额明细表
工程名称:津市市屋顶分布式光伏发电及配套建设项目（1.3MWP） |  |  |  | 金额单位：元
序号 | 项目名称 | 计量单位 | 暂列金额 | 其中：增值税 | 备注
0
0
合 计 |  |  | 0 | 0
注：此表按招标文件内容填写并汇总到其他项目清单计价表中。 |  | 0
0

## 表j.10 设备、材料暂估单价表
设备、材料暂估单价表
工程名称:津市市屋顶分布式光伏发电及配套建设项目（1.3MWP） |  |  |  |  | 金额单位：元
序号 | 设备、材料名称 | 规格型号 | 计量单位 | 不含税单价 | 增值税率 | 备注
注：此表由招标人按设备、材料暂估内容填写，其中材料按表中不含税单价计入分部分项工程量清单综合单价中， 设备按含税价计入对应清单项目并计入投标总价。
|  |  | 0 | 0 | 0 | 0

## 表J.11 专业工程暂估价表
专业工程暂估价表
工程名称:津市市屋顶分布式光伏发电及配套建设项目（1.3MWP） |  |  |  | 金额单位：元
序号 | 工程名称 | 工程内容 | 金额 | 其中：增值税 | 备注
0
|  |  | 0 | 0
合 计 |  |  | 0 | 0
注：此表按招标文件内容填写并汇总到其他项目清单计价表中。 |  | 0
0

## 表j.12 计日工表
计日工表
工程名称:津市市屋顶分布式光伏发电及配套建设项目（1.3MWP） | [6 empty] | 金额单位：元
编号 | 项目名称 | 计量单位 | 数量 | 综合单价 | 合价 | 其中：增值税 | 备注
1 | 人工 |  | 0 | 0 | 0 | 0 | 0
1.1 |  |  | 0 | 0 | 0 | 0 | 0
1.2 |  |  | 0 | 0 | 0 | 0 | 0
1.3 |  |  | 0 | 0 | 0 | 0 | 0
人工小计 |  |  |  |  | 0 | 0
2 | 材料 |  | 0 | 0 | 0 | 0 | 0
2.1 |  |  | 0 | 0 | 0 | 0 | 0
2.2 |  |  | 0 | 0 | 0 | 0 | 0
2.3 |  |  | 0 | 0 | 0 | 0 | 0
材料小计 |  |  |  |  | 0 | 0
3 | 施工机械 |  | 0 | 0 | 0 | 0 | 0
3.1 |  |  | 0 | 0 | 0 | 0 | 0
3.2 |  |  | 0 | 0 | 0 | 0 | 0
3.3 |  |  | 0 | 0 | 0 | 0 | 0
施工机械小计 |  |  |  |  | 0 | 0
合 计 |  |  |  |  | 0 | 0
注：此表需填写综合单价并汇总到其他项目清单计价表中。 | [5 empty] | 0
[6 empty] | 0 | 0

## 表J.13 总承包服务费计价表
总承包服务费计价表
工程名称:津市市屋顶分布式光伏发电及配套建设项目（1.3MWP） | [6 empty] | 金额单位：元
序号 | 工程名称 | 项目价值 | 服务内容 | 计算基础 | 费率/% | 金额 | 其中：增值税 | 备注
1 | 发包人发包专业工程 |  |  | 0 | 0 | 0 | 0
2 |  |  |  | 0 | 0 | 0 | 0
[5 empty] | 0 | 0 | 0
合 计 | [5 empty] | 0
注：此表需对每项服务进行报价并汇总到其他项目清单计价表中。
0

## 表J.14 发包人提供的设备、材料卸车及保管费计价表
发包人提供的设备、材料卸车及保管费计价表
工程名称:津市市屋顶分布式光伏发电及配套建设项目（1.3MWP） | [5 empty] | 金额单位：元
序号 | 设备或材料名称 | 计量单位 | 数量 | 服务内容 | 金额 | 其中：增值税 | 备注
1 | 发包人提供设备 |  |  | 0 | 0 | 0 | 0
2 | 发包人提供材料 |  |  | 0 | 0 | 0 | 0
合 计 |  |  |  |  | 0 | 0
注：此表需对每项服务进行填写并汇总到其他项目清单计价表中。
0