## sheet-0
表E.2.1-1 分部分项工程项目清单计价表
工程名称：津市市2022年管网更新改造及配套设施二期建设项目下浮8% 标段：单位标段 | [5 empty] | 第1页 共4页
序号 | 项目编码 | 项目名称 | 项目特征描述 | 计量 单位 | 工程量 | 金额(元)
[6 empty] | 综合单价 | 合价
A1 |  | 室外部分
1 | 031001002001 | 无缝钢管 D32*3.5 冷缠带防腐 | 1.连接形式:电弧焊; 2.其他：无损探伤检测，射线检测 | m | 340
2 | 031001002002 | 无缝钢管 D38*3.5 冷缠带防腐 | 1.连接形式:电弧焊; 2.其他：无损探伤检测，射线检测 | m | 10
3 | 031001002003 | 无缝钢管 D57*3.5 冷缠带防腐 | 1.连接形式:电弧焊; 2.其他：无损探伤检测，射线检测 | m | 26
4 | 031001002004 | 无缝钢管 D32*3.5 涂塑管 | 1.连接形式:电弧焊; 2.其他：无损探伤检测，射线检测 | m | 8121
5 | 031001002005 | 无缝钢管 D38*3.5 涂塑管 | 1.连接形式:电弧焊; 2.其他：无损探伤检测，射线检测 | m | 1063
6 | 031001002006 | 无缝钢管 D57*3.5 涂塑管 | 1.连接形式:电弧焊; 2.其他：无损探伤检测，射线检测 | m | 1100
7 | 031001002007 | 无缝钢管 D89*4.5 涂塑管 | 1.连接形式:电弧焊; 2.其他：无损探伤检测，射线检测 | m | 228
8 | 031002003001 | 钢套管 D88.9*4.0 | 1.材料:Q235B; 2.冷缠带加强级防腐; 3.其他:做法满足设计及规范要求; | 个 | 20
9 | 031002003002 | 钢套管 D60.3*3.8 | 1.材料:Q235B; 2.冷缠带加强级防腐; 3.其他:做法满足设计及规范要求; | 个 | 360
10 | 030804001001 | 90°弯头 D32*3.5-Ⅱ | 1.材料:CF415; 2.其他:做法满足设计及规范要求; | 个 | 450
11 | 030804001002 | 90°弯头 D38*3.5-Ⅱ | 1.材料:CF415; 2.其他:做法满足设计及规范要求; | 个 | 60
12 | 030804001003 | 90°弯头 D57*3.5-Ⅱ | 1.材料:CF415; 2.其他:做法满足设计及规范要求; | 个 | 65
13 | 030804001004 | 90°弯头 D89*4.5-Ⅱ | 1.材料:CF415; 2.其他:做法满足设计及规范要求; | 个 | 15
14 | 030804001005 | 异径三通 D89*4.5-57*3.5-Ⅱ | 1.材料:CF415; 2.其他:做法满足设计及规范要求; | 个 | 3
本页小计
注：本表不含在分部分项工程项目清单中列项的措施项目费，在分部分项工程项目清单中列项的措施项目费见表 E.2.1-2。
表E.2.1-1 分部分项工程项目清单计价表
工程名称：津市市2022年管网更新改造及配套设施二期建设项目下浮8% 标段：单位标段 | [5 empty] | 第2页 共4页
序号 | 项目编码 | 项目名称 | 项目特征描述 | 计量 单位 | 工程量 | 金额(元)
[6 empty] | 综合单价 | 合价
15 | 030804001006 | 异径三通 D57*3.5-D32*3.5-Ⅱ | 1.材料:CF415; 2.其他:做法满足设计及规范要求; | 个 | 48
16 | 030804001007 | 异径三通 D38*3.5-D32*3.5-Ⅱ | 1.材料:CF415; 2.其他:做法满足设计及规范要求; | 个 | 78
17 | 030804014001 | 等径三通D38*3.5-Ⅱ | 1.材料:CF415; 2.其他:做法满足设计及规范要求; | 个 | 8
18 | 030804014002 | 等径三通D32*3.5-Ⅱ | 1.材料:CF415; 2.其他:做法满足设计及规范要求; | 个 | 8
19 | 030804001008 | 管帽 D89*4.5-Ⅱ | 1.材料:CF415; 2.其他:做法满足设计及规范要求; | 个 | 2
20 | 030804001009 | 管帽 D57*3.5-Ⅱ | 1.材料:CF415; 2.其他:做法满足设计及规范要求; | 个 | 22
21 | 030804001010 | 管帽 D38*3.5-Ⅱ | 1.材料:CF415; 2.其他:做法满足设计及规范要求; | 个 | 12
22 | 030804001011 | 管帽 D32*3.5-Ⅱ | 1.材料:CF415; 2.其他:做法满足设计及规范要求; | 个 | 600
23 | 031003002001 | 法兰球阀 DN25 | 1.规格:Q41F-16C; 2.其他:做法满足设计及规范要求; | 个 | 354
24 | 031003002002 | 法兰球阀 DN32 | 1.规格:Q41F-16C; 2.其他:做法满足设计及规范要求; | 个 | 11
25 | 031003002003 | 法兰球阀 DN50 | 1.规格:Q41F-16C; 2.其他:做法满足设计及规范要求; | 个 | 16
26 | 030804014003 | 钢塑转换头 dn63/D57*3.5 | 1.材料:PE100/20; 2.规格:弯管式; | 个 | 16
27 | 030804014004 | 钢塑转换头 dn40/D38*3.5 | 1.材料:PE100/20; 2.规格:弯管式; | 个 | 11
28 | 030804014005 | 钢塑转换头 dn32/D32*3.5 | 1.材料:PE100/20; 2.规格:弯管式; | 个 | 354
29 | 030804014006 | 电熔套筒 dn63 | 1.材料:PE100; | 个 | 16
30 | 030804014007 | 电熔套筒 dn40 | 1.材料:PE100; | 个 | 11
31 | 030804014008 | 电熔套筒 dn32 | 1.材料:PE100; | 个 | 354
32 | 031007008001 | 调压箱RX50 | 1.类型:调压箱P1=0.05-0. | 台 | 15
本页小计
注：本表不含在分部分项工程项目清单中列项的措施项目费，在分部分项工程项目清单中列项的措施项目费见表 E.2.1-2。
表E.2.1-1 分部分项工程项目清单计价表
工程名称：津市市2022年管网更新改造及配套设施二期建设项目下浮8% 标段：单位标段 | [5 empty] | 第3页 共4页
序号 | 项目编码 | 项目名称 | 项目特征描述 | 计量 单位 | 工程量 | 金额(元)
[6 empty] | 综合单价 | 合价
4MPa、P2=2.5-2.7KPa; 2.型号、规格:综合考虑; 3.安装方式:离地1.2米安装;
33 | 031007008002 | 调压箱RX100 | 1.类型:调压箱P1=0.05-0.4MPa、P2=2.5-2.7KPa; 2.型号、规格:综合考虑; 3.安装方式:离地1.2米安装; | 台 | 2
34 | 031007008003 | 调压箱RX150 | 1.类型:调压箱P1=0.05-0.4MPa、P2=2.5-2.7KPa; 2.型号、规格:综合考虑; 3.安装方式:离地1.2米安装; | 台 | 1
A2 |  | 室内部分
35 | 031001001001 | 镀锌钢管 D21.3*2.8 | 1.规格、压力等级:镀锌钢管 D21.3*2.8; 2.连接形式:热熔连接; 3.安装部位:室外; 4.其他：无损探伤检测，射线检测 | m | 4660
36 | 031002003003 | 钢套管 D42.4*3.5 | 1.材料:Q235B; 2.其他:做法满足设计及规范要求; | 个 | 2330
37 | 031001003001 | 金属波纹管DN15 |  | m | 4660
38 | 031003001001 | 带锁内螺纹球阀 Q11F-16T DN15 | 1其他:做法满足设计及规范要求; | 个 | 2330
39 | 031003001002 | 自闭阀Z0.9TZ-15/15 | 1.连接形式:螺纹连接; 2.其他:做法满足设计及规范要求; | 个 | 2230
40 | 031003001003 | 自闭阀Z2.5TZ-15/15 | 1.连接形式:螺纹连接; 2.其他:做法满足设计及规范要求; | 个 | 2330
41 | 030904001001 | 燃气报警器 |  | 个 | 2330
42 | 031007005001 | 物联网燃气表 G2.5 | 1.类型:配表出口表接头; 2.其他:做法满足设计及规范要求; | 块 | 2330
A3 |  | 土方开挖回填
43 | 040101002001 | 挖沟槽土方 | 1.土壤类别:普通土; | m3 | 342.9
本页小计
注：本表不含在分部分项工程项目清单中列项的措施项目费，在分部分项工程项目清单中列项的措施项目费见表 E.2.1-2。
表E.2.1-1 分部分项工程项目清单计价表
工程名称：津市市2022年管网更新改造及配套设施二期建设项目下浮8% 标段：单位标段 | [5 empty] | 第4页 共4页
序号 | 项目编码 | 项目名称 | 项目特征描述 | 计量 单位 | 工程量 | 金额(元)
[6 empty] | 综合单价 | 合价
2.挖土深度:综合考虑按0.9m计取；开挖面在钢塑转换处按1m*1m/处计取，结算按实
44 | 040103001001 | 砂垫层 |  | m3 | 57.15
45 | 040103001002 | 回填砂 |  | m3 | 12.78
46 | 040103001003 | 原土回填 | 1.填方材料品种:原土回填; | m3 | 272.97
47 | 040103002001 | 余方弃置 | 1.废弃料品种:普通土; 2.运距:智能环保车外运，暂按3km计取; | m3 | 69.93
48 | 050102012001 | 铺种草皮 | 1.草皮种类:马尼拉; 2.铺种方式:满铺; | m2 | 381
本页小计
合 计
注：本表不含在分部分项工程项目清单中列项的措施项目费，在分部分项工程项目清单中列项的措施项目费见表 E.2.1-2。